## Sheet1
	Qty	RefDes	Producer	Producer Part No	Farnell Part No	Description
1	1		Harwin	M20-9991045	1022259	2.54 header pin polygon motor, laserdiode, fan, power
2	2		Molex	200528-0040	3500399	photodiode 2x
3	1		Molex	502231-1500	3215737	FFC 15P connector straight for data cable
4	1		MAXIM	MAX5395MATA+T	2763348	Digipot 50 kohm
5	3		VISHAY	CRCW080510K0FKEA	1469856	resistor 10 Kohm
6	1		MULTICOMP	MC0805B104K101CT	2320821	0.1 µF 2012 cap
7	1		AVX	08055C472KAT2A	499213	47 nF 2012 cap
8	2		AVX	08055C105KAT2A	2094043	1 µF 2012 cap
9	1		IC HOUSE	IC-HKB-S08-TP		laserdriver only sold via resellers, price is in the order of 7 euro
10	1		INFINEON	IRFML8244TRPBF	1857298	MOSFET fan
11	1		ON SEMICONDUCTOR	S1A	9843868	flyback diode fan
12	1		MULTICOMP	MC-254-10-00-ST-DIP	2843527	header male
13	1		ON SEMICONDUCTOR	NCD98010XMXTAG	3463948	ADC converter SPI

Cables
	1			Link		Jumper wire 5 pin Mirror motor connect
	2			Link		Jumper wire 2 pin Laserdiode + Fan
	2			MP-FFCA10040503B	3385293	FFC 4P aansluiting 2 photodiodes
	1			MP-FFCA05153052A	3527203	FFC 15P data cable
						Jumper wire 4 pin Power

Others:
kkk connectors
kkk crimp tool
Idc 10 pin ribbon cable