## Sheet1
	Qty	RefDes	Producer	Producer Part No	Farnell Part No	Description
1	1		MOLEX	22-27-2051	9731679	polygon motor
2	2		MOLEX	22-27-2031	9731156	photodiode, polygon input
3	2		MOLEX	22-27-2021	9731148	laserdiode, fan
4	1		MAXIM	MAX5395MATA+T	2763348	Digipot 50 kohm
5	3		VISHAY	CRCW080510K0FKEA	1469856	resistor 10Kohm
6	1		MULTICOMP	MC0805B104K101CT	2320821	0.1 µF 2012 cap
7	1		AVX	08055C472KAT2A	499213	47 nF 2012 cap
8	2		AVX	08055C105KAT2A	2094043	1 µF 2012 cap
9	1		IC HOUSE	IC-HKB-S08-TP		laserdriver only sold via resellers, price is in the order of 7 euro
10	1		INFINEON	IRFML8244TRPBF	1857298	MOSFET fan
11	1		ON SEMICONDUCTOR	S1A	9843868	flyback diode fan
12	1		MULTICOMP	MC-254-10-00-ST-DIP	2843527	header male

Others:
kkk connectors
kkk crimp tool
Idc 10 pin ribbon cable