## Sheet1
Qty	RefDes	Producer	Producer Part No	Farnell Part No	Farnell American	DigiKey Part No	Mouser	Description				instock	besteld
3		MOLEX	22-27-2041	9731164		WM4113		connector stepper motor				10
3		MOLEX	22-27-2031	9731156				endstop connection				9
1		MULTICOMP	EBV-02-D	2579770				spindle connector				2
3		MULTICOMP	MC000052	2008023				terminal block				4 voor 2 borden
1		LITTELFUSE	448002.MR	1596928				2A 12V fuse / LAAT VERVALLEN				5
1		LITTELFUSE	0448004MR	1596929				2.5A 5V fuse				3

1			61304021821	2827916				raspberry pi receptable !! instead of headers				x
4		ON SEMICONDUCTOR	S1A	9843868				diode for circuit protection				x
2		3M	929974-01-36-RK	2064805	2802332			header stepper motor				voldoende voor 1 bord
1		MULTICOMP	MCCQ-121	1586596				ATO blade fuse holder, max current is 30A see Kicad				2
1		MULTICOMP	MCATP-L-E 30A	1569162				blade fuse				2
1		INFINEON	IRLB8721PBF	1740783				MOSFET spindle				2
1		STMICROELECTRONICS	STPS1545D	9803394				flyback diode spindle				2

1		LATTICE	ICE40HX4K-TQ144				842-ICE40HX4K-TQ144	Ice fpga				x
1		CYPRESS	S25FL064LABMFI010	2768034				nor flash				x	4
1		MICROCHIP	MCP1700T-1202E/TT	1851940				voltage regulator
1		SITIME	SIT8008BI-12-XXE-100.000000G	2850155				100 MHz oscillator, alternative is ASDMB-100.000MHZ-LY-T				2

4		VISHAY	CRCW080510K0FKEA	1469856				resistor 10K				19
4		VISHAY	CRCW0805240RFKEA	1652963				resistor 240				18
3		VISHAY	CRCW0805100RFKE	1469862				resistor 100				x	20

3		PANASONIC	ECA-1VM101	9693670				caps for steppers				10
16		MULTICOMP	MC0805B104K101CT	2320821				0.1 µF 2012 cap				9	20
2		KEMET	C0805C106K4PACTU	1288204				10 µF 2012 cap				x	10

4		Kingbright	KP-2012CGCK	2290331				LED 805				8